## 苍海煤矿（一期）瓦斯发电站恢复（含搬迁3台700KW机组）设备
苍海煤矿（一期）瓦斯发电站恢复（含搬迁3*700KW机组）设备安装工程报价明细表
一、机组搬迁
序号 | 名称 | 规格型号 | 单位 | 数量 | 单价/元 | 总价/元 | 备注
1 | 低浓度瓦斯发电机组 | 12V190-700KW | 台 | 3 |  |  | 大营4#5#6#机组
2 | 机组就地柜 | / | 面 | 3 |  |  | 大营4#5#6#机组
3 | 旋风重力脱水器 | / | 套 | 3 |  |  | 大营4#5#6#机组
4 | 过滤器、稳压阀组 | / | 套 | 3 |  |  | 大营4#5#6#机组
5 | 进气蝶阀、膨胀节 | DN250 | 套 | 3 |  |  | 大营4#5#6#机组
6 | 管道专用阻火器 | DN250 | 套 | 3 |  |  | 大营4#5#6#机组
7 | 消音器 | / | 套 | 3 |  |  | 大营4#5#6#机组
8 | 排气管 | D273 | 套 | 3 |  |  | 大营4#5#6#机组
9 | 机组断路器柜 | KN-28 | 面 | 1 |  |  | 兴隆6#
10 | 水封阻火器 | DN500 | 套 | 1 |  |  | 兴隆一期
11 | 吊装、运输 | / | 套 | 3 |  |  | 大营4#5#6#机组转运至苍海一期电站
小计
二、新购
序号 | 名称 | 规格型号 | 单位 | 数量 | 单价/元 | 总价/元 | 备注
1 | 瓦斯管道专用阻火器 | DN500 | 套 | 1 |  |  | 带煤安标识
2 | 金属缠绕垫 | DN500 | 个 | 10
3 | 不锈钢膨胀节 | DN500 | 个 | 2 |  |  | 阻火器、孔板流量计各用一个
4 | 机组底座橡胶 | 30cm*30cm*5cm | 块 | 30
5 | 机组断路器柜 | KYN28A-12 | 面 | 2 |  |  | /
6 | 高压出线柜 | KYN28A-12 | 面 | 1 |  |  | /
7 | PT柜 | KN28A-12 | 面 | 1 |  |  | /
8 | 铜排 | 8cm*8cm | 米 | 15 |  |  | 高压柜间连接
9 | 直流屏 | 100AH/220V | 面 | 1 |  |  | /
10 | 低压配电柜 |  | 面 | 1 |  |  | 电站低压低压用电配电柜
11 | 低频低压解列柜 | 200WCSS-100BE/FV,电源电压DC220V,额定电压AC57.7V，额定电流AC5A,额定频率50HZ,柜体高宽深2260*800*600MM | 台 | 1 |  |  | /
12 | 焊管 | D500 | 米 | 3 |  |  | 主管道上孔板流量计安装使用
13 | 焊管 | D273 | 米 | 42 |  |  | 排气管使用
14 | 焊管 | D300 | 米 | 36 |  |  | 进气管使用
15 | 干式阻火器 | GWZ400 | 个 | 1 |  |  | 末端排空改造
16 | 阀门防爆电动装置 | 电源380V，管径大小为DN400 | 个 | 1
17 | 远程泄压控制装置 | 跟阀门防爆电动装置配套 | 个 | 1
18 | 法兰盘 | DN400管道用，管道内径400mm | 个 | 4
19 | 不锈钢波纹管 | DN400mm | 个 | 1
20 | 冲压弯头 | DN400mm、90度 | 个 | 2
21 | 不锈钢丝绳 | 4mm | 米 | 20
22 | 镀锌钢丝绳U型卡扣 | M10 | 个 | 6
23 | 钢丝绳收紧器 | M20(一头挂钩一头圈) | 个 | 3
24 | 焊管 | DN400 | 米 | 18
25 | 金属缠绕垫 | DN400 | 个 | 8
26 | 软化水系统装置 | / | 套 | 1
27 | 电缆沟盖板 | / | 块 | 35 |  |  | 100cm*67cm=16块，100cm*50cm=19块，花纹板加角铁背筋
28 | 水雾监控系统 | / | 套 | 1 |  |  | 含胜动水雾系统程序
小计 | [6 empty] | 含税金13%
三、安装调试
1 | 机组安装、调试 |  | 台 | 3
2 | 进气系统安装 |  | 套 | 3
3 | 冷却系统安装、调试 |  | 套 | 3
4 | 排气消音系统安装 |  | 套 | 3 |  |  | 含保温
5 | 电气系统安装、调试 |  | 项 | 1 |  |  | 含高压出线柜、PT柜、站用柜、直流屏、低压柜安装、调试
6 | 主进气管干式阻火器、水封阻火器吊装 |  | 项 | 1
7 | 瓦斯计量系统孔板流量计安装 |  | 项 | 1 |  |  | 加装短接、波纹管
8 | 末端DN400排空安装及调试 |  | 项 | 1 |  |  | 保留原有DN200排空,新增DN400排空放散
9 | 其他辅材 |  | 项 | 1 |  |  | 含氧气、乙炔、油漆、热缩管、螺栓、焊条等
小计
总计

## 报价表、报价说明（包含但不限于）
报价表、报价说明（包含但不限于）
序号 | 合同条款 | 约定内容
1 | 报价 | 包括但不限于：税费、辅助材料运输费、保险费用、供方原因发生的其他风险费用
2 | 税票 | 发票类型、开票税率等
3 | 履约能力 | 提供自己的近期业绩等自己认为可以提供的证明资料
4 | 付款方式、比例 | 承兑或银行转账等
5 | 垫资能力
6 | 其他
...